## Inverse kinematic
coxa_zero_rotate | 45 | Переход в (X*, Y*, Z*) - поворот |  |  | COXA angle |  | Переход в (X*, Y*) - поворот |  |  | Переход в (X**, Y**)
femur_zero_rotate | 101 | X* | Y* | Z* | rad | deg | X* | Y* | Z* | X** | Y**
tibia_zero_rotate | 47 | 95.4594 | -15 | -95.4594 | -0.7854 | -45 | 135 | -15 | 0 | 95 | -15
coxa_length | 40
femur_length | 84 | Расчет треугольника
tibia_length | 141 | ϕ |  | D | R1 + R2 > d | FEMUR^2 | TIBIA^2 | D^2 | α |  | ϒ
|  | -0.1566 | -8.9726 | 96.1769 | TRUE | 7056 | 19881 | 9250 | 1.7939 | 102.7828 | 0.72776 | 41.6977
dest_point_x | 135
dest_point_y | -15
dest_point_z | 0
COXA | -45
FEMUR | 7.1898
TIBIA | -5.3023

## Advance trajectory
0
| Кривизна траектории = |  | 500 | [16 empty] | Функция кривизны |  | range = | 6000
| Расстояние цикла [мм] = |  | 50 | [16 empty] | -1000 | -1 | k = | 114.9489
[20 empty] | -950 | -1.5449
| Конфигурация конечностей | [18 empty] | -900 | -2.3868
| Стартовая точка #1 |  | Стартовая точка #2 |  | Стартовая точка #3 |  | Стартовая точка #4 |  | Стартовая точка #5 |  | Стартовая точка #6 | [8 empty] | -850 | -3.6874
| x0 = | -115 | x0 = | -135 | x0 = | -115 | x0 = | 115 | x0 = | 135 | x0 = | 115 | [7 empty] | -800 | -5.6968
| y0 = | 0 | y0 = | 0 | y0 = | 0 | y0 = | 0 | y0 = | 0 | y0 = | 0 | [7 empty] | -750 | -8.8011
| z0 = | 75 | z0 = | 0 | z0 = | -75 | z0 = | 75 | z0 = | 0 | z0 = | -75 | [7 empty] | -700 | -13.5971
[20 empty] | -650 | -21.0065
| Общие вычисления | [18 empty] | -600 | -32.4534
| Радиус траектории тела = |  |  | 77.4597 |  | Функция кривизны. Она определяет на сколько далеко находится точка вращения | [13 empty] | -550 | -50.1381
| Радиус траектории конечности 1 = |  |  | 206.5568 |  | Радиус окружности, центр которой находится в центре кривизны и проходящей через начальную точку конечности (длина серых линий) | [13 empty] | -500 | -77.4597
| Радиус траектории конечности 2 = |  |  | 212.4597 | [15 empty] | -450 | -119.6694
| Радиус траектории конечности 3 = |  |  | 206.5568 | [15 empty] | -400 | -184.8803
| Радиус траектории конечности 4 = |  |  | 83.8706 | [15 empty] | -350 | -285.6264
| Радиус траектории конечности 5 = |  |  | 57.5403 | [15 empty] | -300 | -441.2715
| Радиус траектории конечности 6 = |  |  | 83.8706 | [15 empty] | -250 | -681.7316
| Начальный угол конечности 1 = |  |  | 2.77 | 158.7095 | Начальный угол конечности. По сути это логический ноль для конечности. Относительно этого угла вычисляются начальный и конечный уголы дуги окружности. Вычисляется как угол между осью Х и прямой, проведенной из центра кривизны через начальную точку окружности (ATAN2) (угол между Х и серой линией) | [13 empty] | -200 | -1053.2246
| Начальный угол конечности 2 = |  |  | 3.1416 | 180 | [14 empty] | -150 | -1627.1536
| Начальный угол конечности 3 = |  |  | -2.77 | -158.7095 | [14 empty] | -100 | -2513.8313
| Начальный угол конечности 4 = |  |  | 1.1067 | 63.4103 | [14 empty] | -50 | -3883.6822
| Начальный угол конечности 5 = |  |  | 0 | 0 | [14 empty] | 0
| Начальный угол конечности 6 = |  |  | -1.1067 | -63.4103 | [14 empty] | 50 | 3883.6822
| Макс. Радиус траектории = |  |  | 212.4597 | [15 empty] | 100 | 2513.8313
| Макс. угол дуги = |  |  | 0.23534 | 0.23534 | Вычисляется через формулу длины дуги (длина = угол в радианах * радиус) | [13 empty] | 150 | 1627.1536
[20 empty] | 200 | 1053.2246
[20 empty] | 250 | 681.7316
| При вычислении arc angle предполагается, что в значении move time = 0.5 конечность окажется в своей нулевой точке | [18 empty] | 300 | 441.2715
| move time | Конечность #1 |  |  | Конечность #2 |  |  | Конечность #3 |  |  | Конечность #4 |  |  | Конечность #5 |  |  | Конечность #6 |  |  | 350 | 285.6264
|  | arc angle | x | z | arc angle | x | z | arc angle | x | z | arc angle | x | z | arc angle | x | z | arc angle | x | z | 400 | 184.8803
| 0 | 2.6523 | -104.8643 | 97.0758 | 3.0239 | -133.5308 | 24.9423 | -2.8877 | -122.474 | -51.887 | 0.98905 | 123.5453 | 70.0742 | -0.11767 | 134.6021 | -6.7551 | -1.2244 | 105.9356 | -78.8885 | 450 | 119.6694
| 0.05 | 2.6641 | -105.9939 | 94.9237 | 3.0357 | -133.8097 | 22.458 | -2.8759 | -121.8496 | -54.2359 | 1.0008 | 122.7175 | 70.6116 | -0.1059 | 134.6776 | -6.0823 | -1.2126 | 106.8618 | -78.548 | 500 | 77.4597
| 0.1 | 2.6759 | -107.0981 | 92.7585 | 3.0475 | -134.0593 | 19.9705 | -2.8641 | -121.1976 | -56.5774 | 1.0126 | 121.8835 | 71.1393 | -0.094136 | 134.7452 | -5.4086 | -1.2009 | 107.7841 | -78.1966 | 550 | 50.1381
| 0.15 | 2.6876 | -108.1768 | 90.5804 | 3.0592 | -134.2797 | 17.4802 | -2.8524 | -120.5181 | -58.911 | 1.0244 | 121.0434 | 71.6571 | -0.082369 | 134.8049 | -4.7342 | -1.1891 | 108.7021 | -77.8344 | 600 | 32.4534
| 0.2 | 2.6994 | -109.2298 | 88.3898 | 3.071 | -134.4707 | 14.9875 | -2.8406 | -119.8113 | -61.2365 | 1.0361 | 120.1972 | 72.1649 | -0.070602 | 134.8567 | -4.0591 | -1.1773 | 109.6158 | -77.4614 | 650 | 21.0065
| 0.25 | 2.7112 | -110.2569 | 86.187 | 3.0828 | -134.6324 | 12.4928 | -2.8288 | -119.0771 | -63.5535 | 1.0479 | 119.3451 | 72.6628 | -0.058835 | 134.9004 | -3.3834 | -1.1656 | 110.525 | -77.0776 | 700 | 13.5971
| 0.3 | 2.7229 | -111.2581 | 83.9722 | 3.0945 | -134.7647 | 9.9963 | -2.8171 | -118.3156 | -65.8616 | 1.0597 | 118.4872 | 73.1507 | -0.047068 | 134.9363 | -2.7073 | -1.1538 | 111.4296 | -76.6832 | 750 | 8.8011
| 0.35 | 2.7347 | -112.2331 | 81.7458 | 3.1063 | -134.8676 | 7.4984 | -2.8053 | -117.5271 | -68.1607 | 1.0714 | 117.6236 | 73.6283 | -0.035301 | 134.9642 | -2.0308 | -1.142 | 112.3296 | -76.2782 | 800 | 5.6968
| 0.4 | 2.7465 | -113.1818 | 79.5081 | 3.1181 | -134.9412 | 4.9995 | -2.7935 | -116.7116 | -70.4503 | 1.0832 | 116.7545 | 74.0958 | -0.023534 | 134.9841 | -1.354 | -1.1303 | 113.2247 | -75.8626 | 850 | 3.6874
| 0.45 | 2.7582 | -114.1042 | 77.2594 | 3.1298 | -134.9853 | 2.4999 | -2.7818 | -115.8692 | -72.7302 | 1.095 | 115.8799 | 74.5531 | -0.011767 | 134.996 | -0.67706 | -1.1185 | 114.1149 | -75.4365 | 900 | 2.3868
| 0.5 | 2.77 | -115 | 75 | 3.1416 | -135 | 2.6029e-14 | -2.77 | -115 | -75 | 1.1067 | 115 | 75 | 0 | 135 | 0 | -1.1067 | 115 | -75 | 950 | 1.5449
| 0.55 | 2.7818 | -115.8692 | 72.7302 | 3.1534 | -134.9853 | -2.4999 | -2.7582 | -114.1042 | -77.2594 | 1.1185 | 114.1149 | 75.4365 | 0.011767 | 134.996 | 0.67706 | -1.095 | 115.8799 | -74.5531 | 1000 | 1
| 0.6 | 2.7935 | -116.7116 | 70.4503 | 3.1651 | -134.9412 | -4.9995 | -2.7465 | -113.1818 | -79.5081 | 1.1303 | 113.2247 | 75.8626 | 0.023534 | 134.9841 | 1.354 | -1.0832 | 116.7545 | -74.0958
| 0.65 | 2.8053 | -117.5271 | 68.1607 | 3.1769 | -134.8676 | -7.4984 | -2.7347 | -112.2331 | -81.7458 | 1.142 | 112.3296 | 76.2782 | 0.035301 | 134.9642 | 2.0308 | -1.0714 | 117.6236 | -73.6283
| 0.7 | 2.8171 | -118.3156 | 65.8616 | 3.1887 | -134.7647 | -9.9963 | -2.7229 | -111.2581 | -83.9722 | 1.1538 | 111.4296 | 76.6832 | 0.047068 | 134.9363 | 2.7073 | -1.0597 | 118.4872 | -73.1507
| 0.75 | 2.8288 | -119.0771 | 63.5535 | 3.2004 | -134.6324 | -12.4928 | -2.7112 | -110.2569 | -86.187 | 1.1656 | 110.525 | 77.0776 | 0.058835 | 134.9004 | 3.3834 | -1.0479 | 119.3451 | -72.6628
| 0.8 | 2.8406 | -119.8113 | 61.2365 | 3.2122 | -134.4707 | -14.9875 | -2.6994 | -109.2298 | -88.3898 | 1.1773 | 109.6158 | 77.4614 | 0.070602 | 134.8567 | 4.0591 | -1.0361 | 120.1972 | -72.1649
| 0.85 | 2.8524 | -120.5181 | 58.911 | 3.224 | -134.2797 | -17.4802 | -2.6876 | -108.1768 | -90.5804 | 1.1891 | 108.7021 | 77.8344 | 0.082369 | 134.8049 | 4.7342 | -1.0244 | 121.0434 | -71.6571
| 0.9 | 2.8641 | -121.1976 | 56.5774 | 3.2357 | -134.0593 | -19.9705 | -2.6759 | -107.0981 | -92.7585 | 1.2009 | 107.7841 | 78.1966 | 0.094136 | 134.7452 | 5.4086 | -1.0126 | 121.8835 | -71.1393
| 0.95 | 2.8759 | -121.8496 | 54.2359 | 3.2475 | -133.8097 | -22.458 | -2.6641 | -105.9939 | -94.9237 | 1.2126 | 106.8618 | 78.548 | 0.1059 | 134.6776 | 6.0823 | -1.0008 | 122.7175 | -70.6116
| 1 | 2.8877 | -122.474 | 51.887 | 3.2593 | -133.5308 | -24.9423 | -2.6523 | -104.8643 | -97.0758 | 1.2244 | 105.9356 | 78.8885 | 0.11767 | 134.6021 | 6.7551 | -0.98905 | 123.5453 | -70.0742

## Joystick smooth
k = | 0.085
-85 | -1000
-80 | -941.1765
-75 | -882.3529
-70 | -823.5294
-65 | -764.7059
-60 | -705.8824
-55 | -647.0588
-50 | -588.2353
-45 | -529.4118
-40 | -470.5882
-35 | -411.7647
-30 | -352.9412
-25 | -294.1176
-20 | -235.2941
-15 | -176.4706
-10 | -117.6471
-5 | -58.8235
-1 | -11.7647
1 | 11.7647
5 | 58.8235
10 | 117.6471
15 | 176.4706
20 | 235.2941
25 | 294.1176
30 | 352.9412
35 | 411.7647
40 | 470.5882
45 | 529.4118
50 | 588.2353
55 | 647.0588
60 | 705.8824
65 | 764.7059
70 | 823.5294
75 | 882.3529
80 | 941.1765
85 | 1000