## Inverse kinematic
coxa_zero_rotate | 45 | Переход в (X*, Y*, Z*) - поворот |  |  | COXA angle |  | Переход в (X*, Y*) - поворот |  |  | Переход в (X**, Y**)
femur_zero_rotate | 101 | X* | Y* | Z* | rad | deg | X* | Y* | Z* | X** | Y**
tibia_zero_rotate | 47 | 141.4214 | -40 | 0 | 0 | 0 | 141.4214 | -40 | 0 | 101.4214 | -40
coxa_length | 40
femur_length | 84 | Расчет треугольника
tibia_length | 141 | ϕ |  | D | R1 + R2 > d | FEMUR^2 | TIBIA^2 | D^2 | α |  | ϒ
|  | -0.37566 | -21.524 | 109.0243 | TRUE | 7056 | 19881 | 11886.2915 | 1.6221 | 92.9377 | 0.88231 | 50.5524
dest_point_x | 100
dest_point_y | -40
dest_point_z | 100
COXA | 0
FEMUR | 29.5863
TIBIA | 3.5524

## Linear path
t | x | y | x0 = | 30
0 | 30 | 0 | y0 = | 0
5 | 28.6111 | 1.3889
10 | 27.2222 | 2.7778 | x1 = | -20
15 | 25.8333 | 4.1667 | y1 = | 50
20 | 24.4444 | 5.5556
25 | 23.0556 | 6.9444
30 | 21.6667 | 8.3333
35 | 20.2778 | 9.7222
40 | 18.8889 | 11.1111
45 | 17.5 | 12.5
50 | 16.1111 | 13.8889
55 | 14.7222 | 15.2778
60 | 13.3333 | 16.6667
65 | 11.9444 | 18.0556
70 | 10.5556 | 19.4444
75 | 9.1667 | 20.8333
80 | 7.7778 | 22.2222
85 | 6.3889 | 23.6111
90 | 5 | 25
95 | 3.6111 | 26.3889
100 | 2.2222 | 27.7778
105 | 0.83333 | 29.1667
110 | -0.55556 | 30.5556
115 | -1.9444 | 31.9444
120 | -3.3333 | 33.3333
125 | -4.7222 | 34.7222
130 | -6.1111 | 36.1111
135 | -7.5 | 37.5
140 | -8.8889 | 38.8889
145 | -10.2778 | 40.2778
150 | -11.6667 | 41.6667
155 | -13.0556 | 43.0556
160 | -14.4444 | 44.4444
165 | -15.8333 | 45.8333
170 | -17.2222 | 47.2222
175 | -18.6111 | 48.6111
180 | -20 | 50

## XZ circle Y linear path
t | map t | x | y | z | x0 = | 5.8
0 | 45 | 5.8 | 5.8 | 5.8 | y0 = | -8.5
5 | 47.5 | 6.0475 | 5.4778 | 5.5415 | z0 = | 5.8
10 | 50 | 6.2834 | 5.1556 | 5.2724
15 | 52.5 | 6.5074 | 4.8333 | 4.9933 | x1 = | 5.8
20 | 55 | 6.719 | 4.5111 | 4.7047 | y1 = | -8.5
25 | 57.5 | 6.9179 | 4.1889 | 4.4072 | z1 = | -5.8
30 | 60 | 7.1035 | 3.8667 | 4.1012
35 | 62.5 | 7.2757 | 3.5444 | 3.7875 | R = | 8.2024
40 | 65 | 7.4339 | 3.2222 | 3.4665 | atan0 = | 0.7854 | 45
45 | 67.5 | 7.5781 | 2.9 | 3.1389 | atan1 = | 2.3562 | 135
50 | 70 | 7.7078 | 2.5778 | 2.8054
55 | 72.5 | 7.8228 | 2.2556 | 2.4665
60 | 75 | 7.9229 | 1.9333 | 2.1229
65 | 77.5 | 8.008 | 1.6111 | 1.7753
70 | 80 | 8.0778 | 1.2889 | 1.4243
75 | 82.5 | 8.1323 | 0.96667 | 1.0706
80 | 85 | 8.1712 | 0.64444 | 0.71489
85 | 87.5 | 8.1946 | 0.32222 | 0.35779
90 | 90 | 8.2024 | 0 | 5.0246e-16
95 | 92.5 | 8.1946 | -0.32222 | -0.35779
100 | 95 | 8.1712 | -0.64444 | -0.71489
105 | 97.5 | 8.1323 | -0.96667 | -1.0706
110 | 100 | 8.0778 | -1.2889 | -1.4243
115 | 102.5 | 8.008 | -1.6111 | -1.7753
120 | 105 | 7.9229 | -1.9333 | -2.1229
125 | 107.5 | 7.8228 | -2.2556 | -2.4665
130 | 110 | 7.7078 | -2.5778 | -2.8054
135 | 112.5 | 7.5781 | -2.9 | -3.1389
140 | 115 | 7.4339 | -3.2222 | -3.4665
145 | 117.5 | 7.2757 | -3.5444 | -3.7875
150 | 120 | 7.1035 | -3.8667 | -4.1012
155 | 122.5 | 6.9179 | -4.1889 | -4.4072
160 | 125 | 6.719 | -4.5111 | -4.7047
165 | 127.5 | 6.5074 | -4.8333 | -4.9933
170 | 130 | 6.2834 | -5.1556 | -5.2724
175 | 132.5 | 6.0475 | -5.4778 | -5.5415
180 | 135 | 5.8 | -5.8 | -5.8

## ZX elliptical Y sinus path
t | x | y | z | x0 = | 4
0 | 4 | 0 | 8 | y0 = | 0
5 | 4.3486 | 0 | 7.9737 | z0 = | 8
10 | 4.6946 | 0 | 7.8952
15 | 5.0353 | 0 | 7.7649 | x1 = | 8
20 | 5.3681 | 0 | 7.5839 | y1 = | 0
25 | 5.6905 | 0 | 7.3535 | z1 = | -5.8
30 | 6 | 0 | 7.0756
35 | 6.2943 | 0 | 6.7521 | a = | -6.9
40 | 6.5712 | 0 | 6.3857 | b = | 4
45 | 6.8284 | 0 | 5.979 | c = | 0
50 | 7.0642 | 0 | 5.5352
55 | 7.2766 | 0 | 5.0577
60 | 7.4641 | 0 | 4.55
65 | 7.6252 | 0 | 4.0161
70 | 7.7588 | 0 | 3.4599
75 | 7.8637 | 0 | 2.8859
80 | 7.9392 | 0 | 2.2982
85 | 7.9848 | 0 | 1.7014
90 | 8 | 0 | 1.1
95 | 7.9848 | 0 | 0.49863
100 | 7.9392 | 0 | -0.098172
105 | 7.8637 | 0 | -0.68585
110 | 7.7588 | 0 | -1.2599
115 | 7.6252 | 0 | -1.8161
120 | 7.4641 | 0 | -2.35
125 | 7.2766 | 0 | -2.8577
130 | 7.0642 | 0 | -3.3352
135 | 6.8284 | 0 | -3.779
140 | 6.5712 | 0 | -4.1857
145 | 6.2943 | 0 | -4.5521
150 | 6 | 0 | -4.8756
155 | 5.6905 | 0 | -5.1535
160 | 5.3681 | 0 | -5.3839
165 | 5.0353 | 0 | -5.5649
170 | 4.6946 | 0 | -5.6952
175 | 4.3486 | 0 | -5.7737
180 | 4 | 0 | -5.8